## 扉-1 招标工程量清单扉页
| 室外零星工程 |  |  |  | 工程
招 标 工 程 量 清 单
招 标 人： |  |  | 造价咨询人：
|  | （单位盖章） |  | (单位资质专用章)
法定代表人 或其授权人： |  |  | 法定代表人 或其授权人：
|  | (签字或盖章) |  | (签字或盖章)
编 制 人： |  |  | 复 核 人：
|  | (造价人员签字盖专用章) |  | (造价工程师签字盖专用章)
编制时间： |  | 年 月 日 | 复核时间： | 年 月 日
扉-1

## 表-08 分部分项工程和单价措施项目清单与计价表
分部分项工程和单价措施项目清单与计价表
工程名称：室外零星工程 |  |  |  |  | 标段：松滋市金松客运站主站房室内设计项目 |  |  | 第 1 页 共 2 页
序号 | 项目编码 | 项目名称 | 项目特征描述 | 计量单位 |  | 工程量 | 金额（元）
[7 empty] | 综合单价 |  | 合价 | 其中
暂估价
管理用房预留位置地面硬化
1 | 010501001001 | 混凝土垫层 | 1.10cm厚C25混凝土垫层 2.位置：管理用房预留区域地面 | m3 |  | 160
分部小计
站房变压器位置绿化
2 | 050102007001 | 栽植色带 | 1.现有土质地面栽种地被植物 2.位置：主站房右侧变压器区域 | m2 |  | 90
分部小计
夹芯板门卫房
3 | 010101001001 | 平整场地 | 原地面平整 | m2 |  | 24
4 | 010501001002 | 垫层 | 10cm厚混凝土垫层，随打随抹光 | m3 |  | 3.6
5 | 010602001001 | 钢屋架 | 钢结构屋架 | t |  | 0.5
6 | 010603003001 | 钢管柱 | 钢结构立柱 | t |  | 0.6
7 | 010901002001 | 型材屋面 | 50mm厚夹心彩钢板屋面 | m2 |  | 29.75
8 | 011210006001 | 其他隔断夹心彩钢板墙面 | 50mm厚夹心彩钢板墙面 | m2 |  | 61.6
9 | 010802001001 | 金属(塑钢）门 | 金属门，规格2m*1m | m2 |  | 4
10 | 010807001001 | 金属（塑钢、断桥）窗 | 铝合金窗安装，规格：1.4m*1m | m2 |  | 4.2
11 | 030411004002 | 配线 | 1.名称:电线 2.配线形式:线槽配线 3.型号:WDZR-BYJ-2.5mm2 | m |  | 80
12 | 030411002001 | 线槽 | 塑料线槽 | m |  | 60
本页小计
注：为计取规费等的使用，可在表中增设其中：“定额人工费”。
表—08
分部分项工程和单价措施项目清单与计价表
工程名称：室外零星工程 |  |  |  |  | 标段：松滋市金松客运站主站房室内设计项目 |  |  | 第 2 页 共 2 页
序号 | 项目编码 | 项目名称 | 项目特征描述 | 计量单位 |  | 工程量 | 金额（元）
[7 empty] | 综合单价 |  | 合价 | 其中
暂估价
13 | 030412001001 | 普通灯具 | 300*300LED平板灯 | 套 |  | 2
14 | 030404035001 | 插座 | 1.名称:插座 | 个 |  | 6
15 | 030404034001 | 照明开关 | 单联开关 | 个 |  | 2
分部小计
站前广场场地平整
16 | 011601001001 | 砖砌体拆除 | 原围墙拆除，厚度25cm | m3 |  | 13
17 | 010101002001 | 挖一般土方 | 土方开挖 | m3 |  | 260
18 | 010103002001 | 余方弃置 | 余方弃置，外运运距投标人自行考虑 | m3 |  | 270.4
19 | 010101001002 | 平整场地 | 场地平整 | m2 |  | 128
20 | 010403004001 | 石挡土墙 | 石挡土墙砌筑，墙宽30cm | m3 |  | 8.64
21 | 040203007001 | 混凝土基层 | 200厚C20混凝土基层。 | m2 |  | 96
22 | 040203008001 | 花岗岩块料面层 | 1.混凝土基层上刷素水泥浆一道，内掺建筑胶。 2.30厚DS M15干混砂浆结合层。 3.40厚芝麻灰大理石，规格300*600，水泥浆擦缝。 | m2 |  | 96
分部小计
措施项目
分部小计
本页小计
合 计
注：为计取规费等的使用，可在表中增设其中：“定额人工费”。
表—08

## 表-11 总价措施项目清单与计价表
总价措施项目清单与计价表
工程名称：室外零星工程 |  |  |  |  | 标段：松滋市金松客运站主站房室内设计项目 |  | 第 1 页 共 3 页
项目编码 | 项目名称 | 计算基础 | 费率 (%) | 金额 (元) |  | 调整费率 (%) |  | 调整后金额 (元) | 备注
2.1 | 安全文明施工费
011707001001 | 安全文明施工费（房屋建筑工程（12层以下或檐高≤40m）)
011707001002 | 安全文明施工费（装饰工程）
011707001003 | 安全文明施工费（土石方工程）
031302001001 | 安全文明施工费（通用安装工程）
041109001001 | 安全文明施工费（市政建筑）
041109001002 | 安全文明施工费（市政安装）
050405001001 | 安全文明施工费（园林绿化）
050405001002 | 安全文明施工费（园林建筑）
050405001003 | 安全文明施工费（园林装饰装修）
050405001004 | 安全文明施工费（园林景观）
2.2 | 夜间施工增加费
011707002001 | 夜间施工增加费（房屋建筑工程（12层以下或檐高≤40m））
011707002002 | 夜间施工增加费（装饰工程）
011707002003 | 夜间施工增加费（土石方工程）
031302002001 | 夜间施工增加费（通用安装工程）
041109002001 | 夜间施工增加费（市政建筑）
041109002002 | 夜间施工增加费（市政安装）
2.3 | 二次搬运
编制人（造价人员）： |  |  |  |  | 复核人（造价工程师）：
注：1.“计算基础”中安全文明施工费可为“定额基价”、“定额人工费”或“定额人工费+定额机械费”，其他项目可为“定额人工费”或“定额人工费+定额机械费”。 2.按施工方案计算的措施费，若无“计算基础”和“费率”的数值，也可只填“金额”数值，但应在备注栏说明施工方案出处或计算方法。
表-11
总价措施项目清单与计价表
工程名称：室外零星工程 |  |  |  |  | 标段：松滋市金松客运站主站房室内设计项目 |  | 第 2 页 共 3 页
项目编码 | 项目名称 | 计算基础 | 费率 (%) | 金额 (元) |  | 调整费率 (%) |  | 调整后金额 (元) | 备注
011707004001 | 二次搬运（房屋建筑工程（12层以下或檐高≤40m）） | [7 empty] | 按施工组织设计
011707004002 | 二次搬运（装饰工程） | [7 empty] | 按施工组织设计
011707004003 | 二次搬运（土石方工程） | [7 empty] | 按施工组织设计
031302004001 | 二次搬运（通用安装工程） | [7 empty] | 按施工组织设计
041109003001 | 二次搬运（市政建筑） | [7 empty] | 按施工组织设计
041109003002 | 二次搬运（市政安装） | [7 empty] | 按施工组织设计
2.4 | 冬雨季施工增加费
011707005001 | 冬雨季施工增加费（房屋建筑工程（12层以下或檐高≤40m）)
011707005002 | 冬雨季施工增加费（装饰工程）
011707005003 | 冬雨季施工增加费（土石方工程）
031302005001 | 冬雨季施工增加费（通用安装工程）
041109004001 | 冬雨季施工增加费（市政建筑）
041109004002 | 冬雨季施工增加费（市政安装）
2.5 | 工程定位复测费
01B997 | 工程定位复测费（房屋建筑工程（12层以下或檐高≤40m）)
01B998 | 工程定位复测费（装饰工程）
01B999 | 工程定位复测费（土石方工程）
03B999 | 工程定位复测费（通用安装工程）
编制人（造价人员）： |  |  |  |  | 复核人（造价工程师）：
注：1.“计算基础”中安全文明施工费可为“定额基价”、“定额人工费”或“定额人工费+定额机械费”，其他项目可为“定额人工费”或“定额人工费+定额机械费”。 2.按施工方案计算的措施费，若无“计算基础”和“费率”的数值，也可只填“金额”数值，但应在备注栏说明施工方案出处或计算方法。
表-11
总价措施项目清单与计价表
工程名称：室外零星工程 |  |  |  |  | 标段：松滋市金松客运站主站房室内设计项目 |  | 第 3 页 共 3 页
项目编码 | 项目名称 | 计算基础 | 费率 (%) | 金额 (元) |  | 调整费率 (%) |  | 调整后金额 (元) | 备注
2.6 | 工程定位、点交、场地清理费
04B994 | 工程定位、点交、场地清理费（市政建筑）
04B995 | 工程定位、点交、场地清理费（市政安装）
2.7 | 园林工程其他总价措施费
05B996 | 园林绿化
05B997 | 园林建筑
05B998 | 园林装饰装修
05B999 | 园林景观
合 计
编制人（造价人员）： |  |  |  |  | 复核人（造价工程师）：
注：1.“计算基础”中安全文明施工费可为“定额基价”、“定额人工费”或“定额人工费+定额机械费”，其他项目可为“定额人工费”或“定额人工费+定额机械费”。 2.按施工方案计算的措施费，若无“计算基础”和“费率”的数值，也可只填“金额”数值，但应在备注栏说明施工方案出处或计算方法。
表-11

## 表-12 其他项目清单与计价汇总表
其他项目清单与计价汇总表
工程名称：室外零星工程 |  |  | 标段：松滋市金松客运站主站房室内设计项目 |  | 第 1 页 共 1 页
序号 | 项目名称 | 金额（元） |  | 结算金额（元） |  | 备注
1 | 暂列金额 | 0.00 |  |  |  | 明细详见表-12-1
2 | 暂估价 | 0.00
2.1 | 材料暂估价 | — |  |  |  | 明细详见表-12-2
2.2 | 专业工程暂估价 | 0.00 |  |  |  | 明细详见表-12-3
3 | 计日工 |  |  |  |  | 明细详见表-12-4
4 | 总承包服务费 |  |  |  |  | 明细详见表-12-5
5 | 索赔与现场签证 | 0.00
合 计 | [5 empty] | —
注：材料（工程设备）暂估单价进入清单项目综合单价，此处不汇总。
表—12

## 表-12-1 暂列金额表
暂列金额明细表
工程名称：室外零星工程 |  |  | 标段：松滋市金松客运站主站房室内设计项目 |  | 第 1 页 共 1 页
序号 | 项目名称 | 计量单位 |  | 暂定金额（元） |  | 备注
1
合 计 |  |  |  | 0.00 |  | —
注：此表由招标人填写，如不能详列，也可只列暂列金额总额，投标人应将上述暂列金额计入投标总价中。
表—12—1

## 表-12-2 材料(工程设备)暂估价及调整表
材料（工程设备）暂估单价及调整表
工程名称：室外零星工程 | [7 empty] | 标段：松滋市金松客运站主站房室内设计项目 |  |  |  | 第 1 页 共 1 页
序号 | 材料(工程设备) 名称、规格、型号 | 计量单位 | 数量 |  | 暂估(元) | [5 empty] | 确认(元) |  |  | 差额±(元) |  | 备注
|  |  | 暂估 | 确认 | 单价 | 调整系数(%) | 除税单价 |  | 合价 | 除税合价 | 单价 |  | 合价 | 单价 | 合价
合计
注：1.此表由招标人填写“暂估单价”，并在备注栏说明暂估价的材料、工程设备拟用在那些清单项目上，投标人应将上述材料、工程设备暂估单价计入工程量清单综合单价报价中
表—12—2

## 表-12-3 专业工程暂估价及结算价表
专业工程暂估价及结算价表
工程名称：室外零星工程 |  |  | 标段：松滋市金松客运站主站房室内设计项目 |  | 第 1 页 共 1 页
序号 | 工程名称 | 工程内容 | 暂估金额 （元） | 结算金额 (元) | 差额 ±(元) | 备注
1
合 计 |  |  | 0.00 |  |  | —
注：此表“暂估金额”由招标人填写，投标人应将“暂估金额”计入投标总价中。结算时按合同约定结算金额填写。
表—12—3

## 表-12-4 计日工表
计日工表
工程名称：室外零星工程 |  |  |  | 标段：松滋市金松客运站主站房室内设计项目 |  | 第 1 页 共 4 页
编号 | 项目名称 | 单位 | 暂定数量 |  | 单价(元) |  | 合价（元）
计日工（房屋建筑工程）
1 | 人工
人工小计
2 | 材料
材料小计
3 | 施工机具使用费
施工机具使用费小计
4 | 管理费
5 | 利润
计日工（装饰工程）
1 | 人工
人工小计
2 | 材料
材料小计
3 | 施工机具使用费
施工机具使用费小计
4 | 管理费
5 | 利润
计日工（安装工程）
1 | 人工
人工小计
2 | 材料
材料小计
3 | 施工机具使用费
注：此表项目名称、暂定数量由招标人填写，编制招标控制价时，单价由招标人按有关计价规定确定；投标时，单价由投标人自主报价，按暂定数量计算合价计入投标总价中。结算时，按发承包双方确认的实际数量计算合价。
表—12—4
计日工表
工程名称：室外零星工程 |  |  |  | 标段：松滋市金松客运站主站房室内设计项目 |  | 第 2 页 共 4 页
编号 | 项目名称 | 单位 | 暂定数量 |  | 单价(元) |  | 合价（元）
施工机具使用费小计
4 | 管理费
5 | 利润
计日工（土石方工程）
1 | 人工
人工小计
2 | 材料
材料小计
3 | 施工机具使用费
施工机具使用费小计
4 | 管理费
5 | 利润
计日工（市政土建工程）
1 | 人工
人工小计
2 | 材料
材料小计
3 | 施工机具使用费
施工机具使用费小计
4 | 管理费
5 | 利润
计日工（市政安装工程）
1 | 人工
人工小计
注：此表项目名称、暂定数量由招标人填写，编制招标控制价时，单价由招标人按有关计价规定确定；投标时，单价由投标人自主报价，按暂定数量计算合价计入投标总价中。结算时，按发承包双方确认的实际数量计算合价。
表—12—4
计日工表
工程名称：室外零星工程 |  |  |  | 标段：松滋市金松客运站主站房室内设计项目 |  | 第 3 页 共 4 页
编号 | 项目名称 | 单位 | 暂定数量 |  | 单价(元) |  | 合价（元）
2 | 材料
材料小计
3 | 施工机具使用费
施工机具使用费小计
4 | 管理费
5 | 利润
计日工（绿化工程）
1 | 人工
人工小计
2 | 材料
材料小计
3 | 施工机具使用费
施工机具使用费小计
4 | 管理费
5 | 利润
计日工（园林景观工程）
1 | 人工
人工小计
2 | 材料
材料小计
3 | 施工机具使用费
施工机具使用费小计
4 | 管理费
5 | 利润
注：此表项目名称、暂定数量由招标人填写，编制招标控制价时，单价由招标人按有关计价规定确定；投标时，单价由投标人自主报价，按暂定数量计算合价计入投标总价中。结算时，按发承包双方确认的实际数量计算合价。
表—12—4
计日工表
工程名称：室外零星工程 |  |  |  | 标段：松滋市金松客运站主站房室内设计项目 |  | 第 4 页 共 4 页
编号 | 项目名称 | 单位 | 暂定数量 |  | 单价(元) |  | 合价（元）
计日工（园林装饰装修工程）
1 | 人工
人工小计
2 | 材料
材料小计
3 | 施工机具使用费
施工机具使用费小计
4 | 管理费
5 | 利润
计日工（园林建筑工程）
1 | 人工
人工小计
2 | 材料
材料小计
3 | 施工机具使用费
施工机具使用费小计
4 | 管理费
5 | 利润
总 计
注：此表项目名称、暂定数量由招标人填写，编制招标控制价时，单价由招标人按有关计价规定确定；投标时，单价由投标人自主报价，按暂定数量计算合价计入投标总价中。结算时，按发承包双方确认的实际数量计算合价。
表—12—4

## 表-12-5 总承包服务费计价表
总承包服务费计价表
工程名称：室外零星工程 |  |  |  | 标段：松滋市金松客运站主站房室内设计项目 |  | 第 1 页 共 1 页
序号 | 项目名称 | 项目价值（元） | 服务内容 |  | 计算基础 |  | 费率(%) | 金额（元）
1 | 招标人另行发包专业工程
1.1
小计
2 | 招标人供应材料、设备
2.1
小计
| 合 计 | - | - |  |  |  | -
注：此表项目名称、服务内容由招标人填写，编制招标控制价时，费率及金额由招标人按有关计价规定确定；投标时，费率及金额由投标人自主报价，计入投标总价中。
表—12—5

## 表-13 规费、税金项目计价表
规费、税金项目计价表
工程名称：室外零星工程 |  |  | 标段：松滋市金松客运站主站房室内设计项目 |  | 第 1 页 共 2 页
序号 | 项目名称 | 计算基础 | 计算基数 | 计算费率 (%) |  | 金额(元)
1 | 规费
1.1 | 社会保险费
1.1.1 | 养老保险金
1.1.1.1 | 房屋建筑工程
1.1.1.2 | 装饰工程
1.1.1.3 | 通用安装工程
1.1.1.4 | 土石方工程
1.1.1.5 | 市政土建
1.1.1.6 | 市政安装
1.1.2 | 失业保险金
1.1.2.1 | 房屋建筑工程
1.1.2.2 | 装饰工程
1.1.2.3 | 通用安装工程
1.1.2.4 | 土石方工程
1.1.2.5 | 市政土建
1.1.2.6 | 市政安装
1.1.3 | 医疗保险金
1.1.3.1 | 房屋建筑工程
1.1.3.2 | 装饰工程
1.1.3.3 | 通用安装工程
1.1.3.4 | 土石方工程
1.1.3.5 | 市政土建
1.1.3.6 | 市政安装
1.1.4 | 工伤保险金
1.1.4.1 | 房屋建筑工程
1.1.4.2 | 装饰工程
1.1.4.3 | 通用安装工程
1.1.4.4 | 土石方工程
1.1.4.5 | 市政土建
1.1.4.6 | 市政安装
1.1.5 | 生育保险金
1.1.5.1 | 房屋建筑工程
编制人（造价人员）： |  |  | 复核人（造价工程师）：
表—13
规费、税金项目计价表
工程名称：室外零星工程 |  |  | 标段：松滋市金松客运站主站房室内设计项目 |  | 第 2 页 共 2 页
序号 | 项目名称 | 计算基础 | 计算基数 | 计算费率 (%) |  | 金额(元)
1.1.5.2 | 装饰工程
1.1.5.3 | 通用安装工程
1.1.5.4 | 土石方工程
1.1.5.5 | 市政土建
1.1.5.6 | 市政安装
1.2 | 住房公积金
1.2.1 | 房屋建筑工程
1.2.2 | 装饰工程
1.2.3 | 通用安装工程
1.2.4 | 土石方工程
1.2.5 | 市政土建
1.2.6 | 市政安装
1.3 | 工程排污费
1.3.1 | 房屋建筑工程
1.3.2 | 装饰工程
1.3.3 | 通用安装工程
1.3.4 | 土石方工程
1.3.5 | 市政土建
1.3.6 | 市政安装
1.4 | 园林规费
1.4.1 | 绿化工程
1.4.2 | 园林景观工程
1.4.3 | 园林装饰装修工程
1.4.4 | 园林建筑工程
2 | 销项税
合 计
编制人（造价人员）： |  |  | 复核人（造价工程师）：
表—13