## 扉-1 招标工程量清单扉页
| 松滋市金松客运站主站房室内设计三层--装饰 |  |  |  | 工程
招 标 工 程 量 清 单
招 标 人： |  |  | 造价咨询人：
|  | （单位盖章） |  | (单位资质专用章)
法定代表人 或其授权人： |  |  | 法定代表人 或其授权人：
|  | (签字或盖章) |  | (签字或盖章)
编 制 人： |  |  | 复 核 人：
|  | (造价人员签字盖专用章) |  | (造价工程师签字盖专用章)
编制时间： |  | 年 月 日 | 复核时间： | 年 月 日
扉-1

## 表-08 分部分项工程和单价措施项目清单与计价表
分部分项工程和单价措施项目清单与计价表
工程名称：松滋市金松客运站主站房室内设计三层--装饰 |  |  |  |  | 标段：松滋市金松客运站主站房室内设计项目 |  |  | 第 1 页 共 7 页
序号 | 项目编码 | 项目名称 | 项目特征描述 | 计量单位 |  | 工程量 | 金额（元）
[7 empty] | 综合单价 |  | 合价 | 其中
暂估价
| A.4 | 砌筑工程
1 | 010402001003 | 砌块墙 | 1.砌块品种、规格、强度等级:200厚加气砼砌块 2.墙体类型：3层新增砌体 3.砂浆强度等级:混合砂浆M5 | m3 |  | 2
2 | 011601001001 | 砖砌体拆除 | 1.砌体名称:加气砼 2.拆除砌体的截面尺寸:200厚 | m3 |  | 1.92
3 | 010402001004 | 砌块墙 | 1.砂浆强度等级:Mb7.5混合砂浆实砌200厚 2.墙体封洞 | m3 |  | 1.5
分部小计
| A.5 | 混凝土及钢筋混凝土工程
分部小计
| A.8 | 门窗工程
4 | 010801001002 | 木质门带套 | 1.成品原木色实木门、含门拉手、成品不锈钢合页、成品隔音条等五金件 2.门套：60mm宽实木门套，展开宽度320mm 3.位置：各类办公室、会议室门 4.具体做法详见图纸 | m2 |  | 90
分部小计
| A.9 | 屋面及防水工程
5 | 010903002002 | 墙面涂膜防水 | 1.防水膜品种:1.2厚III型聚合物乳液防水涂料 2.部位：卫生间盥洗区墙面 | m2 |  | 160.7
6 | 010904002002 | 楼（地）面涂膜防水 | 1.防水膜品种:2厚JS聚合物水泥基防水涂料 2.部位：卫生间、盥洗区地面 3.反边高度300mm | m2 |  | 80.5
分部小计
| A.11 | 楼地面装饰工程
本页小计
注：为计取规费等的使用，可在表中增设其中：“定额人工费”。
表—08
分部分项工程和单价措施项目清单与计价表
工程名称：松滋市金松客运站主站房室内设计三层--装饰 |  |  |  |  | 标段：松滋市金松客运站主站房室内设计项目 |  |  | 第 2 页 共 7 页
序号 | 项目编码 | 项目名称 | 项目特征描述 | 计量单位 |  | 工程量 | 金额（元）
[7 empty] | 综合单价 |  | 合价 | 其中
暂估价
7 | 011102003003 | 块料楼地面 | 1.9厚600*600仿古防滑砖贴面，干水泥擦缝 2.38厚干硬性1：3水泥砂浆结合层，面撒水泥粉 3.20厚1：3水泥砂浆找坡 4.部位：卫生间盥洗区楼面 | m2 |  | 58.6
8 | 011102003004 | 块料楼地面 | 1.10厚600*600陶瓷地砖，干水泥擦缝 2.38厚干硬性1：3水泥砂浆结合层，面撒水泥粉 3.水泥浆一道 4.部位：除大会议室卫生间及走道外的楼面 | m2 |  | 830
9 | 011102003005 | 块料楼地面 | 1.12厚800*800陶瓷地砖，干水泥擦缝 2.38厚干硬性1：3水泥砂浆结合层，面撒水泥粉 3.水泥浆一道 4.部位：过道、详施工图 | m2 |  | 345.5
10 | 011104002002 | 复合地板楼面 | 1.基层材料种类、规格:2厚聚乙烯泡沫塑料垫 2.面层材料品种、规格、颜色:15mm厚仿实木复合地板 3.部位：大会议室 | m2 |  | 326.9
11 | 011104002003 | 复合地板地台 | 1.龙骨材料种类、规格、铺设间距:30*40木龙骨（双层双向间距300） 2.基层材料种类、规格:18厚木芯板，2厚聚乙烯泡沫塑料垫 3.面层材料品种、规格、颜色:15mm厚仿实木复合地板 4.部位：大会议室地台 | m2 |  | 37.48
12 | 011105003001 | 块料踢脚线 | 1.踢脚线高度:80 2.面层材料品种、规格、颜色:仿云多拉灰大理石抛釉砖 | m2 |  | 37.36
13 | 011105006002 | 金属踢脚线 | 1.踢脚线高度:100 2.面层材料品种、规格、颜色:拉丝不锈钢踢脚 | m2 |  | 0.43
本页小计
注：为计取规费等的使用，可在表中增设其中：“定额人工费”。
表—08
分部分项工程和单价措施项目清单与计价表
工程名称：松滋市金松客运站主站房室内设计三层--装饰 |  |  |  |  | 标段：松滋市金松客运站主站房室内设计项目 |  |  | 第 3 页 共 7 页
序号 | 项目编码 | 项目名称 | 项目特征描述 | 计量单位 |  | 工程量 | 金额（元）
[7 empty] | 综合单价 |  | 合价 | 其中
暂估价
14 | 011102003006 | 块料楼梯地面 | 1.12厚800*800陶瓷地砖，干水泥擦缝 2.20厚干硬性1：3水泥砂浆结合层，面撒水泥粉 3.含地砖拉槽、磨边 4.位置：楼梯面层，具体详见施工图 | m2 |  | 115.44
15 | 011108001001 | 石材零星项目 | 1.工程部位:门槛石 2.20厚中国黑镜面大理石，两长边磨边 3.30厚1：3干硬性水泥砂浆结合层，面撒水泥粉 4.水泥浆一道内掺建筑胶 5.石材底面及表面涂刷防护液、面层结晶 | m2 |  | 4.37
分部小计
| A.12 | 墙、柱面装饰与隔断、幕墙工程
16 | 011204003004 | 块料墙面 | 1.20厚水泥砂浆 3.12厚300*600米黄抛光面砖 4.部位：卫生间盥洗区墙面 | m2 |  | 160.7
17 | 011206001003 | 石材零星项目 | 1.基层类型、部位:窗台板 2.安装方式:砂浆粘贴 3.面层材料品种、规格、颜色:米黄大理石窗台板 | m2 |  | 3.13
18 | 011206001005 | 石材零星项目 | 1.基层类型、部位:窗台板 2.安装方式:砂浆粘贴 3.面层材料品种、规格、颜色:美国灰麻理石窗台板 | m2 |  | 1.03
19 | 011206001004 | 石材零星项目 | 1.基层类型、部位:盥洗区台面 2.安装方式:镀锌角钢基架上挂贴 3.面层材料品种、规格、颜色:20厚浅咖大理石台面及侧板 | m2 |  | 5.03
本页小计
注：为计取规费等的使用，可在表中增设其中：“定额人工费”。
表—08
分部分项工程和单价措施项目清单与计价表
工程名称：松滋市金松客运站主站房室内设计三层--装饰 |  |  |  |  | 标段：松滋市金松客运站主站房室内设计项目 |  |  | 第 4 页 共 7 页
序号 | 项目编码 | 项目名称 | 项目特征描述 | 计量单位 |  | 工程量 | 金额（元）
[7 empty] | 综合单价 |  | 合价 | 其中
暂估价
20 | 011207001002 | 墙面装饰板 | 1.基层材料种类、规格:胶合板基层 2.面层材料品种、规格、颜色:600*1220陶铝吸音板20厚 3.防火涂料两遍 4.部位：大会议室 | m2 |  | 174.3
21 | 011207001003 | 墙面装饰板 | 1.面层材料品种、规格、颜色:坚纹木饰面墙面 2.墙面钉贴面层 3.防火涂料两遍 4.小会议室A立面 | m2 |  | 18.2
22 | 011210003003 | 玻璃隔断 | 成品双钢化玻璃内夹百叶隔墙 1.边框材料种类、规格:20宽黑钛金，双面5mm钢化玻璃、内夹百叶及相关配件 2.位置：办公室隔墙 3.具体详见施工图 | m2 |  | 204.5
23 | 011502001001 | 金属装饰线 | 1.线条材料品种、规格、颜色:5mm凹缝压条 | m |  | 49.8
24 | 011210005002 | 成品隔断 | 1.12厚抗倍特板隔断 2.部位：卫生间 | m2 |  | 40.25
25 | 011210006003 | 其他隔断 | 75系列轻钢龙骨隔墙 1.纵向主龙间距400mm，横向次龙间距600mm 2.Φ8膨胀与钢筋混凝土建筑梁底及楼板固定 3.内部填满隔音棉 4.双面单层9.5mm厚纸面石膏板 5.位置：室内隔墙，具体详见施工图 | m2 |  | 536.5
26 | 011210006002 | 其他隔断 | 1.卫生间18厚美国灰麻隔板双层 | m2 |  | 9.28
27 | 011408001001 | 墙纸裱糊 | 1.面层材料品种、规格、颜色:素色墙纸 2.部位：小会议室 | m2 |  | 138.3
28 | 011408001002 | 墙纸裱糊 | 1.面层材料品种、规格、颜色:米灰色 2.部位：接待室 | m2 |  | 127.9
本页小计
注：为计取规费等的使用，可在表中增设其中：“定额人工费”。
表—08
分部分项工程和单价措施项目清单与计价表
工程名称：松滋市金松客运站主站房室内设计三层--装饰 |  |  |  |  | 标段：松滋市金松客运站主站房室内设计项目 |  |  | 第 5 页 共 7 页
序号 | 项目编码 | 项目名称 | 项目特征描述 | 计量单位 |  | 工程量 | 金额（元）
[7 empty] | 综合单价 |  | 合价 | 其中
暂估价
29 | 011201001003 | 墙面一般抹灰 | 1.墙体类型:内墙面 2.底层厚度、砂浆配合比:15厚1:3水泥砂浆 3.面层厚度、砂浆配合比:5厚1:2水泥砂浆 | m2 |  | 10
30 | 011207001004 | 墙面装饰板 | 1.原木色竖纹木饰面墙面 | m2 |  | 79.62
分部小计
| A.13 | 天棚工程
31 | 011302001006 | 吊顶天棚 | 轻钢龙骨石膏板（跌级吊顶） 1.Φ8丝杆及膨胀螺栓与钢筋混凝土板固定，龙骨材料种类、规格、中距:50系列轻钢龙骨 2.12厚石膏基高性能纤维板 3.面层材料品种、规格:9.5厚石膏板吊顶 4.部位：大会议室 | m2 |  | 332.24
32 | 011302001007 | 吊顶天棚 | 卫生间铝扣板 1.龙骨材料种类、规格、中距:50系列轻钢龙骨 2.面层材料品种、规格:300*300铝扣板吊顶 3.部位：卫生间盥洗区 | m2 |  | 58.6
33 | 011302001008 | 吊顶天棚 | 1.A型透光拉膜，规格：300*2000/300*6000 2.部位：大会议室吊顶 | m2 |  | 17.57
34 | 011302001009 | 吊顶天棚 | 轻钢龙骨三防板（一级吊顶） 1.Φ8丝杆及膨胀螺栓与钢筋混凝土板固定，50系列轻钢龙骨(主龙左右间距1200mm，副龙左右间距400mm) 2.三防板:600mm*600mm*0.6mm及三防板专用龙骨 3.具体详见施工图 4.各类办公室 | m2 |  | 514.76
本页小计
注：为计取规费等的使用，可在表中增设其中：“定额人工费”。
表—08
分部分项工程和单价措施项目清单与计价表
工程名称：松滋市金松客运站主站房室内设计三层--装饰 |  |  |  |  | 标段：松滋市金松客运站主站房室内设计项目 |  |  | 第 6 页 共 7 页
序号 | 项目编码 | 项目名称 | 项目特征描述 | 计量单位 |  | 工程量 | 金额（元）
[7 empty] | 综合单价 |  | 合价 | 其中
暂估价
35 | 011302001011 | 吊顶天棚 | 走道-轻钢龙骨双层石膏板 1.Φ8丝杆及膨胀螺栓与钢筋混凝土板固定，龙骨材料种类、规格、中距:50系列轻钢龙骨 2.12厚石膏基高性能纤维板 3.面层材料品种、规格:9.5厚石膏板吊顶 | m2 |  | 619.9
36 | 010810003001 | 饰面板窗帘盒 | 1.窗帘盒规格:200×200mm 2.窗帘盒材质:纤维板打底石膏板基层 | m |  | 109.7
37 | 011304001001 | 筒灯孔 | 1.灯孔型式、尺寸:Φ120节能筒灯 | 个 |  | 374
38 | 011304001003 | 灯带（槽） | 1.灯槽型式:附加灯槽暗藏灯管、白色乳胶漆饰面 | m |  | 138.3
39 | 011502001002 | 金属装饰线 | 1.线条材料品种、规格、颜色:10*10mm凹缝 | m |  | 282.3
40 | 011502001003 | 金属装饰线 | 1.线条材料品种、规格、颜色:20*10*0.8拉丝黑钛金 | m |  | 23.7
分部小计
| A.14 | 油漆、涂料、裱糊工程
41 | 011407001002 | 墙面喷刷涂料 | 1.刮腻子遍数：刮腻子一遍 2.油漆品种、刷漆遍数:白色乳胶漆两遍 | m2 |  | 854
42 | 011407002002 | 天棚喷刷涂料 | 1.刮腻子遍数：刮腻子一遍 2.油漆品种、刷漆遍数:白色乳胶漆两遍 | m2 |  | 996.38
分部小计
| A.15 | 其他装饰工程
43 | 011505010002 | 镜面玻璃 | 1.镜面玻璃品种、规格:5mm成品镜面玻璃 2.30宽拉丝黑钛金边框 | m2 |  | 4.6
分部小计
措施项目
本页小计
注：为计取规费等的使用，可在表中增设其中：“定额人工费”。
表—08
分部分项工程和单价措施项目清单与计价表
工程名称：松滋市金松客运站主站房室内设计三层--装饰 |  |  |  |  | 标段：松滋市金松客运站主站房室内设计项目 |  |  | 第 7 页 共 7 页
序号 | 项目编码 | 项目名称 | 项目特征描述 | 计量单位 |  | 工程量 | 金额（元）
[7 empty] | 综合单价 |  | 合价 | 其中
暂估价
44 | 011701006003 | 满堂脚手架 | 1.搭设方式:满堂脚手架 2.搭设高度:5.2m内 3.脚手架材质:钢管 | m2 |  | 1608.15
45 | 011703001002 | 垂直运输 | 1.建筑物建筑类型及结构形式:框架结构 | m2 |  | 1771
46 | 011707007002 | 已完工程及设备保护 | 1.楼面墙面砖成品保护 | 项 |  | 1
分部小计
本页小计
合 计
注：为计取规费等的使用，可在表中增设其中：“定额人工费”。
表—08

## 表-11 总价措施项目清单与计价表
总价措施项目清单与计价表
工程名称：松滋市金松客运站主站房室内设计三层--装饰 |  |  |  |  | 标段：松滋市金松客运站主站房室内设计项目 |  | 第 1 页 共 3 页
项目编码 | 项目名称 | 计算基础 | 费率 (%) | 金额 (元) |  | 调整费率 (%) |  | 调整后金额 (元) | 备注
2.1 | 安全文明施工费
011707001004 | 安全文明施工费（房屋建筑工程（12层以下或檐高≤40m）)
011707001005 | 安全文明施工费（装饰工程）
011707001006 | 安全文明施工费（土石方工程）
031302001002 | 安全文明施工费（通用安装工程）
041109001003 | 安全文明施工费（市政建筑）
041109001004 | 安全文明施工费（市政安装）
050405001005 | 安全文明施工费（园林绿化）
050405001006 | 安全文明施工费（园林建筑）
050405001007 | 安全文明施工费（园林装饰装修）
050405001008 | 安全文明施工费（园林景观）
2.2 | 夜间施工增加费
011707002004 | 夜间施工增加费（房屋建筑工程（12层以下或檐高≤40m））
011707002005 | 夜间施工增加费（装饰工程）
011707002006 | 夜间施工增加费（土石方工程）
031302002002 | 夜间施工增加费（通用安装工程）
041109002003 | 夜间施工增加费（市政建筑）
041109002004 | 夜间施工增加费（市政安装）
2.3 | 二次搬运
编制人（造价人员）： |  |  |  |  | 复核人（造价工程师）：
注：1.“计算基础”中安全文明施工费可为“定额基价”、“定额人工费”或“定额人工费+定额机械费”，其他项目可为“定额人工费”或“定额人工费+定额机械费”。 2.按施工方案计算的措施费，若无“计算基础”和“费率”的数值，也可只填“金额”数值，但应在备注栏说明施工方案出处或计算方法。
表-11
总价措施项目清单与计价表
工程名称：松滋市金松客运站主站房室内设计三层--装饰 |  |  |  |  | 标段：松滋市金松客运站主站房室内设计项目 |  | 第 2 页 共 3 页
项目编码 | 项目名称 | 计算基础 | 费率 (%) | 金额 (元) |  | 调整费率 (%) |  | 调整后金额 (元) | 备注
011707004004 | 二次搬运（房屋建筑工程（12层以下或檐高≤40m）） | [7 empty] | 按施工组织设计
011707004005 | 二次搬运（装饰工程） | [7 empty] | 按施工组织设计
011707004006 | 二次搬运（土石方工程） | [7 empty] | 按施工组织设计
031302004002 | 二次搬运（通用安装工程） | [7 empty] | 按施工组织设计
041109003003 | 二次搬运（市政建筑） | [7 empty] | 按施工组织设计
041109003004 | 二次搬运（市政安装） | [7 empty] | 按施工组织设计
2.4 | 冬雨季施工增加费
011707005004 | 冬雨季施工增加费（房屋建筑工程（12层以下或檐高≤40m）)
011707005005 | 冬雨季施工增加费（装饰工程）
011707005006 | 冬雨季施工增加费（土石方工程）
031302005002 | 冬雨季施工增加费（通用安装工程）
041109004003 | 冬雨季施工增加费（市政建筑）
041109004004 | 冬雨季施工增加费（市政安装）
2.5 | 工程定位复测费
01B004 | 工程定位复测费（房屋建筑工程（12层以下或檐高≤40m）)
01B005 | 工程定位复测费（装饰工程）
01B006 | 工程定位复测费（土石方工程）
03B002 | 工程定位复测费（通用安装工程）
编制人（造价人员）： |  |  |  |  | 复核人（造价工程师）：
注：1.“计算基础”中安全文明施工费可为“定额基价”、“定额人工费”或“定额人工费+定额机械费”，其他项目可为“定额人工费”或“定额人工费+定额机械费”。 2.按施工方案计算的措施费，若无“计算基础”和“费率”的数值，也可只填“金额”数值，但应在备注栏说明施工方案出处或计算方法。
表-11
总价措施项目清单与计价表
工程名称：松滋市金松客运站主站房室内设计三层--装饰 |  |  |  |  | 标段：松滋市金松客运站主站房室内设计项目 |  | 第 3 页 共 3 页
项目编码 | 项目名称 | 计算基础 | 费率 (%) | 金额 (元) |  | 调整费率 (%) |  | 调整后金额 (元) | 备注
2.6 | 工程定位、点交、场地清理费
04B003 | 工程定位、点交、场地清理费（市政建筑）
04B004 | 工程定位、点交、场地清理费（市政安装）
2.7 | 园林工程其他总价措施费
05B005 | 园林绿化
05B006 | 园林建筑
05B007 | 园林装饰装修
05B008 | 园林景观
合 计
编制人（造价人员）： |  |  |  |  | 复核人（造价工程师）：
注：1.“计算基础”中安全文明施工费可为“定额基价”、“定额人工费”或“定额人工费+定额机械费”，其他项目可为“定额人工费”或“定额人工费+定额机械费”。 2.按施工方案计算的措施费，若无“计算基础”和“费率”的数值，也可只填“金额”数值，但应在备注栏说明施工方案出处或计算方法。
表-11

## 表-12 其他项目清单与计价汇总表
其他项目清单与计价汇总表
工程名称：松滋市金松客运站主站房室内设计三层--装饰 |  |  | 标段：松滋市金松客运站主站房室内设计项目 |  | 第 1 页 共 1 页
序号 | 项目名称 | 金额（元） |  | 结算金额（元） |  | 备注
1 | 暂列金额 | 160000.00 |  |  |  | 明细详见表-12-1
2 | 暂估价 | 345000.00
2.1 | 材料暂估价 | — |  |  |  | 明细详见表-12-2
2.2 | 专业工程暂估价 | 345000.00 |  |  |  | 明细详见表-12-3
3 | 计日工 |  |  |  |  | 明细详见表-12-4
4 | 总承包服务费 |  |  |  |  | 明细详见表-12-5
5 | 索赔与现场签证 | 0.00
合 计 | [5 empty] | —
注：材料（工程设备）暂估单价进入清单项目综合单价，此处不汇总。
表—12

## 表-12-1 暂列金额表
暂列金额明细表
工程名称：松滋市金松客运站主站房室内设计三层--装饰 |  |  | 标段：松滋市金松客运站主站房室内设计项目 |  | 第 1 页 共 1 页
序号 | 项目名称 | 计量单位 |  | 暂定金额（元） |  | 备注
1 |  |  |  | 160000
合 计 |  |  |  | 160000.00 |  | —
注：此表由招标人填写，如不能详列，也可只列暂列金额总额，投标人应将上述暂列金额计入投标总价中。
表—12—1

## 表-12-2 材料(工程设备)暂估价及调整表
材料（工程设备）暂估单价及调整表
工程名称：松滋市金松客运站主站房室内设计三层--装饰 | [7 empty] | 标段：松滋市金松客运站主站房室内设计项目 |  |  |  | 第 1 页 共 1 页
序号 | 材料(工程设备) 名称、规格、型号 | 计量单位 | 数量 |  | 暂估(元) | [5 empty] | 确认(元) |  |  | 差额±(元) |  | 备注
|  |  | 暂估 | 确认 | 单价 | 调整系数(%) | 除税单价 |  | 合价 | 除税合价 | 单价 |  | 合价 | 单价 | 合价
1 | 仿实木复合地板 12mm | m2 |  |  | 120 | 86.33 | 103.596
2 | 全瓷墙面砖300*600 | m2 |  |  | 60 | 86.33 | 51.798
3 | 800*800仿大理石抛光砖 | m2 |  |  | 120 | 86.33 | 103.596
4 | 800*800陶瓷地砖 | m2 |  |  | 120 | 86.33 | 103.596
合计
注：1.此表由招标人填写“暂估单价”，并在备注栏说明暂估价的材料、工程设备拟用在那些清单项目上，投标人应将上述材料、工程设备暂估单价计入工程量清单综合单价报价中
表—12—2

## 表-12-3 专业工程暂估价及结算价表
专业工程暂估价及结算价表
工程名称：松滋市金松客运站主站房室内设计三层--装饰 |  |  | 标段：松滋市金松客运站主站房室内设计项目 |  | 第 1 页 共 1 页
序号 | 工程名称 | 工程内容 | 暂估金额 （元） | 结算金额 (元) | 差额 ±(元) | 备注
1 | 三楼暖通工程 |  | 195000
2 | 弱电工程 |  | 120000
3 | 疫情防控措施费 |  | 30000
合 计 |  |  | 345000.00 |  |  | —
注：此表“暂估金额”由招标人填写，投标人应将“暂估金额”计入投标总价中。结算时按合同约定结算金额填写。
表—12—3

## 表-12-4 计日工表
计日工表
工程名称：松滋市金松客运站主站房室内设计三层--装饰 |  |  |  | 标段：松滋市金松客运站主站房室内设计项目 |  | 第 1 页 共 4 页
编号 | 项目名称 | 单位 | 暂定数量 |  | 单价(元) |  | 合价（元）
计日工（房屋建筑工程）
1 | 人工
人工小计
2 | 材料
材料小计
3 | 施工机具使用费
施工机具使用费小计
4 | 管理费
5 | 利润
计日工（装饰工程）
1 | 人工
人工小计
2 | 材料
材料小计
3 | 施工机具使用费
施工机具使用费小计
4 | 管理费
5 | 利润
计日工（安装工程）
1 | 人工
人工小计
2 | 材料
材料小计
3 | 施工机具使用费
注：此表项目名称、暂定数量由招标人填写，编制招标控制价时，单价由招标人按有关计价规定确定；投标时，单价由投标人自主报价，按暂定数量计算合价计入投标总价中。结算时，按发承包双方确认的实际数量计算合价。
表—12—4
计日工表
工程名称：松滋市金松客运站主站房室内设计三层--装饰 |  |  |  | 标段：松滋市金松客运站主站房室内设计项目 |  | 第 2 页 共 4 页
编号 | 项目名称 | 单位 | 暂定数量 |  | 单价(元) |  | 合价（元）
施工机具使用费小计
4 | 管理费
5 | 利润
计日工（土石方工程）
1 | 人工
人工小计
2 | 材料
材料小计
3 | 施工机具使用费
施工机具使用费小计
4 | 管理费
5 | 利润
计日工（市政土建工程）
1 | 人工
人工小计
2 | 材料
材料小计
3 | 施工机具使用费
施工机具使用费小计
4 | 管理费
5 | 利润
计日工（市政安装工程）
1 | 人工
人工小计
注：此表项目名称、暂定数量由招标人填写，编制招标控制价时，单价由招标人按有关计价规定确定；投标时，单价由投标人自主报价，按暂定数量计算合价计入投标总价中。结算时，按发承包双方确认的实际数量计算合价。
表—12—4
计日工表
工程名称：松滋市金松客运站主站房室内设计三层--装饰 |  |  |  | 标段：松滋市金松客运站主站房室内设计项目 |  | 第 3 页 共 4 页
编号 | 项目名称 | 单位 | 暂定数量 |  | 单价(元) |  | 合价（元）
2 | 材料
材料小计
3 | 施工机具使用费
施工机具使用费小计
4 | 管理费
5 | 利润
计日工（绿化工程）
1 | 人工
人工小计
2 | 材料
材料小计
3 | 施工机具使用费
施工机具使用费小计
4 | 管理费
5 | 利润
计日工（园林景观工程）
1 | 人工
人工小计
2 | 材料
材料小计
3 | 施工机具使用费
施工机具使用费小计
4 | 管理费
5 | 利润
注：此表项目名称、暂定数量由招标人填写，编制招标控制价时，单价由招标人按有关计价规定确定；投标时，单价由投标人自主报价，按暂定数量计算合价计入投标总价中。结算时，按发承包双方确认的实际数量计算合价。
表—12—4
计日工表
工程名称：松滋市金松客运站主站房室内设计三层--装饰 |  |  |  | 标段：松滋市金松客运站主站房室内设计项目 |  | 第 4 页 共 4 页
编号 | 项目名称 | 单位 | 暂定数量 |  | 单价(元) |  | 合价（元）
计日工（园林装饰装修工程）
1 | 人工
人工小计
2 | 材料
材料小计
3 | 施工机具使用费
施工机具使用费小计
4 | 管理费
5 | 利润
计日工（园林建筑工程）
1 | 人工
人工小计
2 | 材料
材料小计
3 | 施工机具使用费
施工机具使用费小计
4 | 管理费
5 | 利润
总 计
注：此表项目名称、暂定数量由招标人填写，编制招标控制价时，单价由招标人按有关计价规定确定；投标时，单价由投标人自主报价，按暂定数量计算合价计入投标总价中。结算时，按发承包双方确认的实际数量计算合价。
表—12—4

## 表-12-5 总承包服务费计价表
总承包服务费计价表
工程名称：松滋市金松客运站主站房室内设计三层--装饰 |  |  |  | 标段：松滋市金松客运站主站房室内设计项目 |  | 第 1 页 共 1 页
序号 | 项目名称 | 项目价值（元） | 服务内容 |  | 计算基础 |  | 费率(%) | 金额（元）
1 | 招标人另行发包专业工程
1.1
小计
2 | 招标人供应材料、设备
2.1
小计
| 合 计 | - | - |  |  |  | -
注：此表项目名称、服务内容由招标人填写，编制招标控制价时，费率及金额由招标人按有关计价规定确定；投标时，费率及金额由投标人自主报价，计入投标总价中。
表—12—5

## 表-13 规费、税金项目计价表
规费、税金项目计价表
工程名称：松滋市金松客运站主站房室内设计三层--装饰 |  |  | 标段：松滋市金松客运站主站房室内设计项目 |  | 第 1 页 共 2 页
序号 | 项目名称 | 计算基础 | 计算基数 | 计算费率 (%) |  | 金额(元)
1 | 规费
1.1 | 社会保险费
1.1.1 | 养老保险金
1.1.1.1 | 房屋建筑工程
1.1.1.2 | 装饰工程
1.1.1.3 | 通用安装工程
1.1.1.4 | 土石方工程
1.1.1.5 | 市政土建
1.1.1.6 | 市政安装
1.1.2 | 失业保险金
1.1.2.1 | 房屋建筑工程
1.1.2.2 | 装饰工程
1.1.2.3 | 通用安装工程
1.1.2.4 | 土石方工程
1.1.2.5 | 市政土建
1.1.2.6 | 市政安装
1.1.3 | 医疗保险金
1.1.3.1 | 房屋建筑工程
1.1.3.2 | 装饰工程
1.1.3.3 | 通用安装工程
1.1.3.4 | 土石方工程
1.1.3.5 | 市政土建
1.1.3.6 | 市政安装
1.1.4 | 工伤保险金
1.1.4.1 | 房屋建筑工程
1.1.4.2 | 装饰工程
1.1.4.3 | 通用安装工程
1.1.4.4 | 土石方工程
1.1.4.5 | 市政土建
1.1.4.6 | 市政安装
1.1.5 | 生育保险金
1.1.5.1 | 房屋建筑工程
编制人（造价人员）： |  |  | 复核人（造价工程师）：
表—13
规费、税金项目计价表
工程名称：松滋市金松客运站主站房室内设计三层--装饰 |  |  | 标段：松滋市金松客运站主站房室内设计项目 |  | 第 2 页 共 2 页
序号 | 项目名称 | 计算基础 | 计算基数 | 计算费率 (%) |  | 金额(元)
1.1.5.2 | 装饰工程
1.1.5.3 | 通用安装工程
1.1.5.4 | 土石方工程
1.1.5.5 | 市政土建
1.1.5.6 | 市政安装
1.2 | 住房公积金
1.2.1 | 房屋建筑工程
1.2.2 | 装饰工程
1.2.3 | 通用安装工程
1.2.4 | 土石方工程
1.2.5 | 市政土建
1.2.6 | 市政安装
1.3 | 工程排污费
1.3.1 | 房屋建筑工程
1.3.2 | 装饰工程
1.3.3 | 通用安装工程
1.3.4 | 土石方工程
1.3.5 | 市政土建
1.3.6 | 市政安装
1.4 | 园林规费
1.4.1 | 绿化工程
1.4.2 | 园林景观工程
1.4.3 | 园林装饰装修工程
1.4.4 | 园林建筑工程
2 | 销项税
合 计
编制人（造价人员）： |  |  | 复核人（造价工程师）：
表—13